## Munka1
Part | Package | Value | Device | Amount
CH0-2, CH3-5 | con-wago-500 | 4 | W237-4 | 2
RAW, DIRECT_VCC, POWER_IN | con-wago-500 | 2 | W237-102 | 3
OK1 - OK6 | optocoupler | PC817 | DIL04 | 6
Q1 - Q6 | transistor-power | IRLZ44N | TO220BV | 6
R1, R2, R4, R6, R7, R9, R10, R12, R13, R15, R16, R18 | R | 1k | 0207/10 | 18
R3, R5, R8, R11, R14, R17 | R | 2k2 | 0207/10 | 6
R19 | R | 220R | 0207/10 | 1
R20 | R | 470R | 0207/10 | 1
DIRECT_VCC_H | pin-header | 2 | MA02-1 | 1
SERIAL_VCC_JUMPER1 | pin-header | 3 | MA03-1 | 1
SERIAL_IN, SERIAL_OUT, OUT_1, OUT_2, I2C | pin-header | 4 | MA04-1 | 5
SPI | pin-header | 9 | MA09-1 | 1
U1_place | pin-header female | 15 | FA15-1 | 2
U1 | Arduino Nano |  | Nano v3 | 1
PCB | 9,0 * 8,5 cm | 1 | 1-side | 1
Drill | 0,8 mm | 0.8 |  | 1-2
Drill | 1,2 mm | 1.2 |  | 1